## Hoja 1
RQO010 | m² |  | Mortero monocapa.
Revestimiento de paramentos exteriores con mortero monocapa Weberpral Arid "WEBER", acabado con piedra proyectada, color a elegir, gama Estándar, resistencia a compresión de 3 a 7,5 N/mm², absorción de agua por capilaridad menor de 0,4 kg/m² min½, espesor 15 mm, aplicado manualmente, armado y reforzado con malla antiálcalis en los cambios de material y en los frentes de la losa.
Código |  | Unidad |  | Descripción | Cantidad | Valor unitario | Valor parcial
1 |  |  |  | Materiales
mt28moc010qg |  | kg |  | Mortero monocapa Weberpral Arid "WEBER", acabado con piedra proyectada, color a elegir, gama Estándar, resistencia a compresión de 3 a 7,5 N/mm², absorción de agua por capilaridad menor de 0,4 kg/m² min½, compuesto de cemento blanco, cal, agregados de granulometría compensada, aditivos orgánicos e inorgánicos y pigmentos minerales. | 19.5 | 1450.41 | 28283
mt28mon020b |  | kg |  | Agregado de mármol, procedente de machaqueo, para proyectar sobre mortero, de granulometría comprendida entre 5 y 9 mm. | 15 | 945.55 | 14183.3
mt28maw050j |  | m² |  | Malla de fibra de vidrio antiálcalis, Webertherm Malla 200 "WEBER", de 7x6,5 mm de luz de malla, 195 g/m² de masa superficial, 0,65 mm de espesor y de 0,11x50 m, para armar morteros. | 0.21 | 4937.28 | 1036.83
mt28mon030 |  | m |  | Junquillo de PVC. | 0.75 | 894.44 | 670.83
mt28mon050 |  | m |  | Perfil de PVC rígido para formación de aristas en revestimientos de mortero monocapa. | 1.25 | 945.55 | 1181.94
mt27wav020a |  | m |  | Cinta adhesiva de pintor, de 25 mm de anchura. | 1 | 270.88 | 270.88
[5 empty] | Subtotal materiales: |  | 45626.7
2 |  |  |  | Mano de obra
mo039 |  | h |  | Oficial 1ª revocador. | 0.429 | 26625.3 | 11422.2
mo111 |  | h |  | Ayudante entendido revocador. | 0.237 | 19803.3 | 4693.38
[5 empty] | Subtotal mano de obra: |  | 16115.6
3 |  |  |  | Herramienta menor
|  | % |  | Herramienta menor | 4 | 61742.3 | 2469.69
Coste de mantenimiento decenal: $ 8.989,68 en los primeros 10 años. |  |  |  |  | Costos directos (1+2+3): |  | 64212