## Hoja 1
EHY080 | m² |  | Relleno y nivelación con mortero tipo Grout.
Relleno y nivelación de 5 mm de espesor con mortero cementoso fluido de altas prestaciones mecánicas y de retracción compensada, Webertec Grout 600 "WEBER", con una resistencia a compresión a 28 días mayor o igual a 60 N/mm², sobre la superficie de un elemento estructural de concreto endurecido.
Código |  | Unidad |  | Descripción | Cantidad | Valor unitario | Valor parcial
1 |  |  |  | Materiales
mt09rew080a |  | kg |  | Mortero cementoso fluido de altas prestaciones mecánicas y de retracción compensada, Webertec Grout 600 "WEBER", con una resistencia a compresión a 28 días mayor o igual a 60 N/mm², compuesto de cemento, aditivos especiales y agregados seleccionados, para uso general, para anclajes y rellenos de 2 a 30 mm de espesor. | 9.75 | 1125.28 | 10971.5
mt08aaa010a |  | m³ |  | Agua. | 0.01 | 3281.16 | 32.81
[5 empty] | Subtotal materiales: |  | 11004.3
2 |  |  |  | Mano de obra
mo020 |  | h |  | Oficial 1ª obra blanca. | 0.299 | 25476.9 | 7617.6
mo113 |  | h |  | Peón de obra blanca. | 0.299 | 18348.8 | 5486.28
[5 empty] | Subtotal mano de obra: |  | 13103.9
3 |  |  |  | Herramienta menor
|  | % |  | Herramienta menor | 2 | 24108.2 | 482.16
Coste de mantenimiento decenal: $ 1.721,32 en los primeros 10 años. |  |  |  |  | Costos directos (1+2+3): |  | 24590.3