## Hoja 1
HEB030 | m |  | Recibido de pasamanos metálico.
Recibido de pasamanos metálico con patillas de anclaje, con mortero cementoso de fraguado rápido (6 minutos), Webertec Crono "WEBER", compuesto de cemento, aditivos especiales y agregados seleccionados.
Código |  | Unidad |  | Descripción | Cantidad | Valor unitario | Valor parcial
1 |  |  |  | Materiales
mt09moc130a |  | kg |  | Mortero cementoso de fraguado rápido (6 minutos), Webertec Crono "WEBER", compuesto de cemento, aditivos especiales y agregados seleccionados. | 0.604 | 1271.51 | 767.99
[5 empty] | Subtotal materiales: |  | 767.99
2 |  |  |  | Mano de obra
mo020 |  | h |  | Oficial 1ª obra blanca. | 0.211 | 26625.3 | 5617.93
mo113 |  | h |  | Peón de obra blanca. | 0.211 | 19175.8 | 4046.09
[5 empty] | Subtotal mano de obra: |  | 9664.02
3 |  |  |  | Herramienta menor
|  | % |  | Herramienta menor | 2 | 10432 | 208.64
[5 empty] | Costos directos (1+2+3): |  | 10640.7