## Hoja 1
REG045 | Ud | Zanquín cerámico. Colocación en capa fina.
Zanquín de gres esmaltado, de 80 mm, gama media. COLOCACIÓN: en capa fina, con adhesivo cementoso de fraguado normal, de altas prestaciones, C1 T, con deslizamiento reducido Webercol Dur "WEBER", color gris. REJUNTADO: con mortero de juntas cementoso mejorado, tipo CG2 W A, con absorción de agua reducida y resistencia elevada a la abrasión, Webercolor Junta Ancha "WEBER", color Blanco.
Código |  | Unidad | Descripción | Cantidad | Valor unitario | Valor parcial
1 |  |  | Materiales
mt18zce105b |  | Ud | Zanquín de gres esmaltado, de 80 cm de altura, gama media. | 1.05 | 4971.16 | 5219.72
mt09mcw010d |  | kg | Adhesivo cementoso de fraguado normal, de altas prestaciones, C1 T, con deslizamiento reducido Webercol Dur "WEBER", color gris, a base de cemento gris, resina sintética, agregados silíceos y calcáreos y aditivos orgánicos e inorgánicos, con resistencia a la inmersión en agua. | 0.333 | 1099.72 | 366.21
mt09mcw050ha |  | kg | Mortero de juntas cementoso mejorado, tipo CG2 W A, con absorción de agua reducida y resistencia elevada a la abrasión, Webercolor Junta Ancha "WEBER", color Blanco, compuesto de cemento, agregados calcáreos, resinas sintéticas, aditivos orgánicos e inorgánicos específicos y pigmentos minerales, con muy bajo contenido de sustancias orgánicas volátiles (VOC), de endurecimiento sin retracción e impermeable al agua, para rejuntado de todo tipo de piezas cerámicas y piedras naturales, para juntas de 3 a 15 mm. | 0.25 | 4040.9 | 1010.23
|  |  |  | Subtotal materiales: |  | 6596.16
2 |  |  | Mano de obra
mo023 |  | h | Oficial 1ª colocador de pisos. | 0.148 | 36735.6 | 5436.87
mo061 |  | h | Ayudante colocador de pisos. | 0.007 | 27459.1 | 192.21
|  |  |  | Subtotal mano de obra: |  | 5629.08
3 |  |  | Herramienta menor
|  | % | Herramienta menor | 2 | 12225.24 | 244.5
Coste de mantenimiento decenal: $ 2.618,65 en los primeros 10 años. |  |  |  | Costos directos (1+2+3): |  | 12469.74