## Hoja 1
RLH010 | m² |  | Hidrófugo transparente para fachadas.
Tratamiento superficial de protección hidrófuga para fachadas de piedra natural, mediante impregnación hidrófuga incolora en base acuosa, Weberneto S-400 "WEBER", aplicada en dos manos (rendimiento: 0,1 l/m²).
Código |  | Unidad |  | Descripción | Cantidad | Valor unitario | Valor parcial
1 |  |  |  | Materiales
mt27tsw020a |  | l |  | Impregnación hidrófuga incolora en base acuosa, Weberneto S-400 "WEBER", anticarbonatación. | 0.1 | 77744.3 | 7774.43
[5 empty] | Subtotal materiales: |  | 7774.43
2 |  |  |  | Mano de obra
mo038 |  | h |  | Maestro pintor. | 0.223 | 26625.3 | 5937.43
[5 empty] | Subtotal mano de obra: |  | 5937.43
3 |  |  |  | Herramienta menor
|  | % |  | Herramienta menor | 2 | 13711.9 | 274.24
Coste de mantenimiento decenal: $ 13.146,93 en los primeros 10 años. |  |  |  |  | Costos directos (1+2+3): |  | 13986.1