## Hoja 1
RSG025 | m | Guardaescoba cerámico. Colocación en capa gruesa.
Guardaescoba de gres esmaltado, de 80 mm de altura, gama básica. COLOCACIÓN: en capa gruesa con mortero de cemento. REJUNTADO: con mortero de juntas cementoso mejorado, tipo CG2 W A, con absorción de agua reducida y resistencia elevada a la abrasión, Webercolor Junta Fina "WEBER", color Blanco, en juntas de 2 mm de espesor.
Código |  | Unidad | Descripción | Cantidad | Valor unitario | Valor parcial
1 |  |  | Materiales
mt18rce100a |  | m | Guardaescoba de gres esmaltado, de 80 cm de altura, gama básica. | 1.05 | 6219.8 | 6530.79
mt09mor010c |  | m³ | Mortero de cemento CEM II/B-P 32,5 N tipo M-5, confeccionado en obra con 250 kg/m³ de cemento y una proporción en volumen 1/6. | 0.003 | 242985 | 728.95
mt09mcw050fa |  | kg | Mortero de juntas cementoso mejorado, tipo CG2 W A, con absorción de agua reducida y resistencia elevada a la abrasión, Webercolor Junta Fina "WEBER", color Blanco, compuesto de cemento blanco, cemento gris, agregados calcáreos, resinas sintéticas, aditivos orgánicos e inorgánicos específicos y pigmentos minerales, con muy bajo contenido de sustancias orgánicas volátiles (VOC), extrafino e impermeable al agua, para rejuntado de todo tipo de piezas cerámicas y piedras naturales, para juntas de hasta 3 mm. | 0.001 | 2681.89 | 2.68
|  |  |  | Subtotal materiales: |  | 7262.42
2 |  |  | Mano de obra
mo023 |  | h | Oficial 1ª colocador de pisos. | 0.257 | 25476.9 | 6547.57
|  |  |  | Subtotal mano de obra: |  | 6547.57
3 |  |  | Herramienta menor
|  | % | Herramienta menor | 2 | 13810 | 276.2
Coste de mantenimiento decenal: $ 1.549,48 en los primeros 10 años. |  |  |  | Costos directos (1+2+3): |  | 14086.2